## Sheet1
APPROXMATE COST FOR DIFFERENT BUILDING INSIDE PLANT
SBU-1
S.N. | Building Name | No. | L | B | H | Covered Area
1 | T G Building SBU-1, U#1 and U#2, ( area - 50m. X 37 m.)
| 00.00 mtr to 6.5 mtr. A-B Bay | 2 | 50 | 25 |  | 2500
| 6.5 mtr. To 10.50 mtr. | 2 | 50 | 25 |  | 2500
| 10.5 mtr. To 28.5 mtr. | 2 | 50 | 25 |  | 2500
| 00.00 mtr to 6.5 mtr. B-C Bay | 2 | 50 | 12 |  | 1200
| 6.5 mtr. To 10.50 mtr. | 2 | 50 | 12 |  | 1200
| 10.5 mtr. To 16.5 mtr. | 2 | 50 | 12 |  | 1200
| 16.5 mtr. To 22.00 mtr. | 2 | 50 | 12 |  | 1200
2 | ESP Control Room | 1 | 25 | 20 |  | 500
3 | CW Pump House | 1 | 20 | 15 |  | 300
4 | Fire Pump House | 1 | 25 | 15 |  | 375
5 | Ware House | 1 | 35 | 20 |  | 700
|  | 1 | 50 | 20 |  | 1000
|  | 1 | 25 | 20 |  | 500
6 | Service Building
| 0.00 mtr to 5.5 mtr. | 1 | 45 | 20 |  | 900
| 5.5 mtr to 10.5 mtr. | 1 | 45 | 20 |  | 900
| 10.5 mtr to 14.5 mtr. | 1 | 45 | 20 |  | 900
7 | Switch yard Control Room ( 00.00 to 7.5 mtr.) | 1 | 30 | 25 |  | 750
8 | Electro Chlorination ( 00.00 to 4.5 mtr.) | 1 | 15 | 10 |  | 150
9 | Water treatment plant | 1 | 22 | 25 |  | 550
10 | Water treatment plant C R | 1 | 12 | 10 |  | 120
11 | Air washer Building | 2 | 20 | 12 |  | 480
SBU-2
1 | T G Building, SBU-2, U#1&2
| 00.00 mtr to 6.5 mtr. A-B Bay | 2 | 72.75 | 27 |  | 3928.5
| 6.5 mtr. To 12.50 mtr. | 2 | 72.75 | 27 |  | 3928.5
| 12.5 mtr. To 37.00 mtr. | 2 | 72.75 | 27 |  | 3928.5
| 00.00 mtr to 6.5 mtr. B-C Bay | 2 | 72.5 | 10 |  | 1450
| 6.5 mtr. To 12.50 mtr. | 2 | 72.5 | 10 |  | 1450
| 12.5 mtr. To 21.0 mtr. | 2 | 72.5 | 10 |  | 1450
2 | OHC | 1 | 12 | 10 |  | 120
3 | Control room Building, 00.00 mtr. To 5.3mtr, | 1 | 40 | 20 |  | 800
| 5.3 mtr. To 9.5 mtr. | 1 | 40 | 20 |  | 800
| 9.5 mtr. To 12.6 mtr. | 1 | 40 | 20 |  | 800
4 | Switch yard Control Room ( 00.00 mtr. To 9.5 mtr.) | 1 | 25 | 17 |  | 425
5 | Fire Pump House | 1 | 32 | 7.5 |  | 240
6 | Office Building | 1 | 20 | 20 |  | 400
7 | C W treatment Plant | 1 | 15 | 15 |  | 225
8 | ware House | 1 | 70 | 20 |  | 1400
9 | Cooling Tower M.C.C. Room | 1 | 15 | 15 |  | 225
10 | Treatment Plant | 1 | 22 | 25 |  | 550
11 | ESP Control Room | 1 | 26.5 | 15.5 |  | 410.75
12 | D M Plant MCC | 1 | 12 | 10 |  | 120
13 | WTP | 1 | 25 | 16 |  | 400
14 | Associates Canteen | 1 | 25 | 10 |  | 250
15 | Fire Pump House | 1 | 25 | 12 |  | 300
16 | M C C room for coal handling | 1 | 40 | 14 |  | 560
17 | Electrochlorination plant | 1 | 8 | 8 |  | 64
18 | R O Plant shed | 1 | 35 | 11 |  | 385
19 | RO plant MCC / PLC room | 1 | 15 | 14 |  | 210