## calculation
SL.NO. | PARTICULARS/ DESCRIPTION | DSR 2021 ITEM NO. | UNIT | QUANTITY | RATE | ORIGINAL AMOUNT | DSR 2021 REFERENCE NO. | APPROVED RATE INCLUDING TAXES | APPROVED AMOUNT | REMARKS
1 | Demolishing RCC Work | 15.3 | cum | 155 | 1900 | 294500 | 15.3 | 2928.1 | 453855.5 | 372161.51
2 | Demolishing CC Work | 15.2.2 | cum | 108 | 1600 | 172800 | 15.2.2 | 1239.6 | 133876.8 | 109778.976
3 | Demolishing Brick Work | 15.7.4 | cum | 55 | 1780 | 97900 | 15.7.4 | 1698.45 | 93414.75 | 76600.095
4 | Cutting Reinforcement | 15.5 | sq.m | 5 | 290 | 1450 | 15.5 | 947.1 | 4735.5 | 3883.11
5 | Earth work in Excavation | 2.6.1 | cum | 15 | 190 | 2850 | 2.6.1 | 205.45 | 3081.75 | 2527.035
6 | Cartage of material building rubbish | 1.1.1 | cum | 260 | 120 | 31200 | 1.1.1 | 144.32 | 37523.2 | 30769.024
7 | Brick Work in super structure | 6.4.2 | cum | 48 | 6000 | 288000 | 6.4.2 | 8288.35 | 397840.8 | 326229.456
8 | PCC (1:4:8) | 4.1.8 | cum | 110 | 4500 | 495000 | 4.1.8 | 6326.05 | 695865.5 | 570609.71
9 | RMC M-25 up to plinth level | 5.33.1.1 | cum | 120 | 6200 | 744000 | 5.33.1.1 | 7997.3 | 959676 | 786934.32
10 | RCC work in beams, suspended floors, roofs | 5.3 | cum | 120 | 7500 | 900000 | 5.3 | 10719.3 | 1286316 | 1054779.12
11 | 62 mm thick cement concrete flooring with concrete hardener | 11.5 | sq.m | 750 | 950 | 712500 | 11.5 | 855.9 | 641925 | 526378.5
12 | Centering & Shuttering-Foundations | 5.9.1 | sq.m | 21.5 | 320 | 6880 | 5.9.1 | 307.95 | 6620.925 | 5429.1585
13 | Centering & Shuttering-Suspended floors | 5.9.3 | sq.m | 85 | 700 | 59500 | 5.9.3 | 766.55 | 65156.75 | 53428.535
14 | Reinforcement | 5.22.6 | Kg | 9000 | 95 | 855000 | 5.22.6 | 89.65 | 806850 | 661617
15 | Polioshed Kota Stone | 8.18.1.1 | sq.m | 120 | 1800 | 216000 | 8.18.1.1 | 3122.3 | 374676 | 307234.32
16 | Floor Tile | 11.37 | sq.m | 180 | 785 | 141300 | 11.37 | 935.6 | 168408 | 138094.56
17 | 12 mm thick plaster | 13.1.2 | sq.m | 265 | 300 | 79500 | 13.1.2 | 282 | 74730 | 61278.6
18 | Exterior Paint | 13.46.1 | sq.m | 2850 | 180 | 513000 | 13.46.1 | 166.85 | 475522.5 | 389928.45
19 | Oil bound distemper | 13.41.1 | sq.m | 3600 | 160 | 576000 | 13.41.1 | 162.55 | 585180 | 479847.6
20 | Scrapping0 | 13.88 | sq.m | 3600 | 32 | 115200 | 13.88 | 16.35 | 58860 | 48265.2
21 | Powder coated aluminium | 21.1.1.2 | Kg | 1800 | 450 | 810000 | 21.1.1.2 | 466.3 | 839340 | 688258.8
22 | Glazing-5mm | 21.3.2 | sq.m | 65 | 880 | 57200 | 21.3.2 | 1325.5 | 86157.5 | 70649.15
23 | Pre laminated particle board | 21.2.1 | sq.m | 190 | 750 | 142500 | 21.2.1 | 965.1 | 183369 | 150362.58
24 | Dismantling steel work | 15.18 | Kg | 3350 | 5.5 | 18425 | 15.18 | 4.65 | 15577.5 | 12773.55
25 | Steel structure work | 10.2 | Kg | 1800 | 100 | 180000 | 10.2 | 78.2 | 140760 | 115423.2
26 | Sheet Dismantle | 15.28.1 | sq.m | 1100 | 100 | 110000 | 15.28.1 | 136 | 149600 | 122672
27 | Galvanized iron profile sheeting | 12.5 | sq.m | 900 | 700 | 630000 | 12.5 | 1370.44 | 1233396 | 1011384.72
28 | Steel structure work-Painting | 13.61.1 | sq.m | 165 | 120 | 19800 | 13.61.1 | 131.45 | 21689.25 | 17785.185
29 | False ceiling with 15 mm thick tegular edged light | 26.22.1 | sq.m | 650 | 1450 | 942500 | 26.22.1 | 1777.5 | 1155375 | 947407.5
30 | Indian Type WC-580 mm | 17.1.1 | no | 7 | 2600 | 18200 | 17.1.1 | 5781.35 | 40469.45 | 33184.949
31 | Pedestal type Europian WC | 17.3.1 | no | 7 | 7000 | 49000 | 17.3.1 | 6941.3 | 48589.1 | 39843.062
32 | Range of three urinal basins with 10 ltr. White PVC automatic flushing cistern | 17.5.3 | no | 2 | 14000 | 28000 | 17.5.3 | 18546.45 | 37092.9 | 30416.178
33 | White vitreous China wash basin size 630x450mm | 17.7.2 | no | 4 | 1400 | 5600 | 17.7.2 | 1913.75 | 7655 | 6277.1
34 | G.I. Pipe 15mm | 18.10.1 | m | 45 | 270 | 12150 | 18.10.1 | 304.15 | 13686.75 | 11223.135
35 | G.I. Pipe 20mm | 18.10.2 | m | 25 | 350 | 8750 | 18.10.2 | 373.35 | 9333.75 | 7653.675
36 | 15 MM ptmt Bibcock | 18.54.2 | no | 10 | 150 | 1500 | 18.54.2 | 143.3 | 1433 | 1175.06
37 | Epoxy flooring |  | sq.m | 1350 | 1455 | 1964250 | Taken from market reference | 753.2 | 1016820 | 833792.4
Total amount from DSR | [5 empty] | 11300455 |  |  | 12324459.175 | 10106056.5235 | 1194398.4765
GST Extrs @ 18% | [5 empty] | 2034081.9 |  |  | Included against each items separately | 1819090.1742
Total amount | [5 empty] | 13334536.9 |  |  | 12324459.175 | 11925146.6977 | 1409390.2023
0.92425
10106056.5235
Total amount from DSR
GST Extrs @ 18%
Total amount

## Sheet2
Area(m2)
G.F | 906.84
guard room | 10
F.F | 380.15
S.F | 130.14
1427.13